## Counter PLL Calc
PLLDIV dividers
|  | VCO/1 | VCO/2 | VCO/4 | VCO/8 | VCO/16 | VCO/32 | VCO/64 | VCO/128
min/max PLL_in | 4.0 MHz | 64.0 MHz | 32.0 MHz | 16.0 MHz | 8.0 MHz | 4.0 MHz | 2.0 MHz | 1.0 MHz | 500.0 KHz
| 8.0 MHz | 128.0 MHz | 64.0 MHz | 32.0 MHz | 16.0 MHz | 8.0 MHz | 4.0 MHz | 2.0 MHz | 1.0 MHz
Enter desired counter output frequency | PLL_out = | 100000000 |  | Hz
Enter system clock frequency | CLK_FREQ = | 80000000 |  | Hz
RESULTS | PLLDIV = | 1 |  | x VCO
| FRQX = | 335544320 |  |  | (decimal)
| = | 00010100000000000000000000000000 |  |  | (binary)
| = | 14000000 |  |  | (hex)

## REF
| 1 | 2 | 4 | 8 | 16 | 32 | 64 | 128
4000000 | 64000000 | 32000000 | 16000000 | 8000000 | 4000000 | 2000000 | 1000000 | 500000
8000000 | 128000000 | 64000000 | 32000000 | 16000000 | 8000000 | 4000000 | 2000000 | 1000000
6250000